## BoM
Transmitter+Receiver
Category | Component | Quantity | Description
IC | HMC272AMS8 | 2 | Mixer
| HMC311ST89E | 2 | LO Amplifier
| HMC414MS8GE | 1 | PA
| 2450BP39D100CE | 1 | BPF
| MGA86563 | 1 | LNA
| MEM2012S50R0T001 | 1 | LPF
Resistor Imperial 0603 | 16.67 ohm | 2 | -
| 22.2 ohm | 1 | -
| 49.9 ohm | 0 | -
| 130 ohm | 0 | -
| 300 ohm | 0 | -
| 200 ohm | 0 | -
| 51 ohm | 0 | -
| 4.7 k ohm | 0 | -
Capacitor Imperial 0603 | 2.7pF | 1 | -
| 330pF | 4 | -
| 2.2uF | 1 | -
| 1000pF | 1 | -
| 100pF | 4 | -
| 0.3pF | 0 | -
| 4.7uF | 0 | -
| 0.9pF | 0 | -
| 1nF | 0 | -
| 3pF | 0 | -
| 10nF | 0 | -
Inductor Imperial 0603 | 15nH | 1 | -
| 18nH | 1
Connector | Edge mounted SMA | 3 | -
| Pin header | 0 | -